## Колонны
Колонна | Внутренний диаметр, м | Наружный диаметр, м | Длина, м | λ | Шероховатость, мм
Эксплутационная колонна | 0.199 | 0.219 | 1241 | - | 0.01
НКТ | 0.15 | 0.168 | 1142.18 | 0.0001 | 0.02
ЦЛК | 0.051 | 0.06 | 1141.9 | 0.001 | 0.02

## Характеристики пласта
Середина интервала перфорации | 1136
Пластовая температура | 302.15
Текущее пластовое давление | 1.68
Коэффициент фильрационных сопротивлений A (линейный) | 0
Коэффициент фильрационных сопротивлений (квадратичный) | 0.0072925
Поправочный коэффициент C0 | 0

## Характеристики флюидов
Критическая температура газа | 191
Критическое давление газа | 4.7
Плотность газа при ст. ус. | 0.56
Молярная масса газа | 16.04
Средняя теплоемкость газа по стволу, ккал/(кг∙°К) | 0.538
Среднее значение коэффициента Джоуля-Томпсона, °К/(кгс/см2) | 0.51
Плотность жидкости | 1000
Поверхностное натяжение на границе "газ/жидкость" | 0.07286
Обводненность потока по МКП, м3/тыс. м3 | 0
Обводненность потока по ЦЛК, м3/тыс. м3 | 0

## Характеристики окружающих г.п.
Глубина подошвы ММП, м | 425
Теплоемкость пород ММП, ккал/(м3∙°К) | 0.00035851
Средняя теплопроводность пород ММП, ккал/(м∙ч∙°К) | 1.2
Глубина нейтрального слоя, м | 10
Температура нейтрального слоя, °К | 272.15
Теплоемкость горных пород ниже ММП, ккал/(м3∙°К) | 700
Средняя теплопроводность скелета породы ниже ММП, ккал/(м∙ч∙°К) | 2.3
Средняя теплопроводность заколонного цемента, ккал/(м∙ч∙°К) | 2

## Параметры расчета
Температура окружающей среды | 260
Минимальное ожидаемое шлейфовое давление | 0.75
Шаг депрессии | 0.01
Максимальная депрессия | 0.6